## InterfaceTable
変数
変数名 | 種別 | 説明 | データ型 | 最大値 | 最小値
enable | 入力 | 有効スイッチ | boolean | 1 | 0
is_brake | 入力 | ブレーキ状態 | boolean | 1 | 0
set | 入力 | セットスイッチ | boolean | 1 | 0
inc | 入力 | 加速スイッチ | boolean | 1 | 0
dec | 入力 | 減速スイッチ | boolean | 1 | 0
speed | 入力 | 車速 | double | 300 | -20
driver_throt | 入力 | ドライバースロットル | double | 100 | 0
throt | 出力 | スロットル値 | double
target | 出力 | 目標車速 | double |  | 0
is_ctrl | 信号 | 制御許可 | double
diff_target | 信号 | 目標車速差 | double
target_throt | 信号 | 目標スロットル値 | double
パラメータ
定数名 | 種別 | 説明 | データ型 | 値
vel_inc | パラメータ | 加速値 | double | 1
vel_dec | パラメータ | 減速値 | double | 1
speed_max | パラメータ | 最大車速 | double | 300
speed_min | パラメータ | 最小車速 | double | -50
target_max | パラメータ | 最大目標車速 | double | 100
target_min | パラメータ | 最小目標車速 | double | 40
throt_max | パラメータ | 最大スロットル値 | double | 1
throt_min | パラメータ | 最小スロットル値 | double | 0
cruise_kp | パラメータ | 比例ゲイン | double | 0.02
cruise_ki | パラメータ | 積分ゲイン | double | 0.01

## Verification Sepec
Verification specification
Requirements | Verification requirements | <PROP>Verification Equations / Assumptions (Empty cell will be ignored.) | Type AC:Assumption PO:Proof | Delay steps (initial steps will be ignored.)
Non functional requirement
Vehicle speed shall be less than and equal to maximum speed and more than and equal to miminum speed. | Vehicle speed shall be less than and equal to maximum speed and more than and equal to miminum speed. | speed_min <= speed && speed <= speed_max | AC | 0
Driver's throttle shall be less than and equal to maximum speed and more than and equal to miminum speed. | Driver's throttle shall be less than and equal to maximum speed and more than and equal to miminum speed. | throt_min <= driver_throt && driver_throt <= throt_max | AC | 0
Initial vehcle speed shall be 0. | Initial vehcle speed shall be 0. | init(speed==0,1) | AC | 0
Initial value of the target speed shall be minimum target speed. | Initial value of the target speed shall be minimum target speed. | init(target==target_min,1) | AC | 0
Both accelaration switch and deceleration switch shall not be ON simultaneously. | Both accelaration switch and deceleration switch shall not be ON simultaneously. | ~(inc && dec) | AC | 0
Judgement for cruise control activation
Control activation shall be ON when the following conditions are satisfied: [Conditions] - Enable switch is ON - Brake is OFF - Set switch is ON or previous control activation is ON - Vehicle switch is more than and equal to minimum target speed and less than and equal to maximum target speed. | Control activation shall be ON when the following conditions are satisfied: [Conditions] - Enable switch is ON - Brake is OFF - Set switch is ON or previous control activation is ON - Vehicle switch is more than and equal to minimum target speed and less than and equal to maximum target speed. | enable && ~(brake_pressure > 0 ) && ( set ¦¦ prev(is_ctrl,1) ) && (target_min <= speed && speed <= target_max) =@> is_ctrl | PO | 1
| Control activation shall not be activated when vehecle speed is not more than and equal to minimum target speed and not less than and equal to maximum target speed. | ~(target_min <= speed && speed <= target_max) ==> ~is_ctrl | PO | 0
| Control activation shall not be activated when brake is ON. | (brake_pressure > 0 ) ==> ~is_ctrl | PO | 0
| Control activation shall not be activated when initial set switch is OFF. | init(~set,1) ==> init(~is_ctrl,1) | PO | 0
Setting target speed
Target speed shall be current speed when set switch is ON. [Conditions] - Target speed is between its max and min | Target speed shall be current speed when set switch is ON. [Conditions] - Target speed is between its max and min | set && (target_min <= speed && speed <= target_max) ==> target == speed | PO | 0
Set switch shall have high priority than inc and dec switches. | セットスイッチおよび加速スイッチ・減速スイッチのどちらかがONの場合、下の条件が満たされた状態で目標車速は現在の車速である [条件] ・車速は最大値以下かつ最小値以上 | set && (inc ¦¦ dec) && (target_min <= speed && speed <= target_max) ==> target == speed | PO | 1
加速スイッチがONの場合には目標車速は前回値に対して「加速値」だけ増加する。 [条件] ・目標車速は最大より小かつ最小より大 ・セットスイッチはOFF | 加速スイッチがONの場合には目標車速は前回値に対して「加速値」だけ増加する。 [条件] ・目標車速は最大値より小かつ最小値より大 ・セットスイッチはOFF | inc && (target_min < target && target < target_max) && ~set ==> (target - prev(target,1)) == vel_inc | PO | 1
減速スイッチがONの場合には目標車速は前回値に対して「減速値」だけ減少する。 [条件] ・目標車速は最大より小かつ最小より大 ・セットスイッチはOFF | 減速スイッチがONの場合には目標車速は前回値に対して「減速値」だけ減少する。 [条件] ・目標車速は最大値より小かつ最小値より大 ・セットスイッチはOFF | dec && (target_min < target && target < target_max) && ~set ==> (target - prev(target,1)) == -vel_dec | PO | 1
加速スイッチは減速スイッチより優先される | 非機能要求であるため検証不要 |  |  | 0
加速スイッチおよび減速スイッチが共に無効の場合、目標車速は前回値を用いる [前提条件] ・セットスイッチはOFF ・目標車速は最大より小かつ最小より大 | 加速スイッチおよび減速スイッチが共に無効の場合、目標車速は前回値を用いる [条件] ・セットスイッチはOFF ・目標車速は最大より小かつ最小より大 | ~dec && ~inc && ~set && (target_min < target && target < target_max) ==> target - prev(target,1) == 0 | PO | 1
目標車速差は、目標車速 - 車速である。 [前提条件] ・目標車速は最大より小かつ最小より大 | 目標車速差は、目標車速 - 車速である。 [条件] ・目標車速は最大より小かつ最小より大 | diff_target == target - speed | PO | 0
| 目標車速が最大車速より大、もしくは最小車速より小を取り得ることは無い | target_min <= target && target <= target_max | PO | 0
スロットル計算
スロットル値は、PI制御により計算される。
出力スロットル値は最大スロットル値以下、最小スロットル値以上である。 | 出力スロットル値が最大・最小の範囲外を取ることはない | ~(throt_min > throt ¦¦ throt > throt_max) | PO | 0
制御許可がOFFの際には、ドライバースロットル値がスロットル値として出力される。 | 制御許可がOFFの際にスロットル値がドライバースロットル値と異なることは無い | ~is_ctrl ==> driver_throt == throt | PO | 0